## Hoja 1
IBG055 | Ud |  | Unidad interior de aire acondicionado, de cassette.
Unidad interior de aire acondicionado, de cassette, sistema VRF Multi V, para gas R-410A/R-32, modelo ARNU05GTRB4 "LG", alimentación monofásica (230V/50Hz), potencia frigorífica 1,6 kW, potencia calorífica 1,8 kW, presión sonora a velocidad alta/media/baja 29/27/26 dBA, caudal de aire a velocidad alta/media/baja 7,5/7/6,6 m³/min, dimensiones 570x214x570 mm, peso 12,6 kg, diámetro de conexión de la tubería de líquido 1/4", diámetro de conexión de la tubería de gas 1/2"; panel decorativo para unidad interior de aire acondicionado de cassette de 4 vías, modelo PT-QAGW0. Regulación: control remoto vía cable con programación semanal y anual, pantalla retroiluminada de 4,3", sensor de humedad y sensor de presencia, color negro, modelo PREMTBB11. El precio no incluye la canalización ni el cableado eléctrico de alimentación.
Código |  | Unidad |  | Descripción | Rendimiento | Precio unitario | Importe
1 |  |  |  | Materiales
mt42lgc072a |  | Ud |  | Unidad interior de aire acondicionado, de cassette, sistema VRF Multi V, para gas R-410A/R-32, modelo ARNU05GTRB4 "LG", alimentación monofásica (230V/50Hz), potencia frigorífica 1,6 kW, potencia calorífica 1,8 kW, presión sonora a velocidad alta/media/baja 29/27/26 dBA, caudal de aire a velocidad alta/media/baja 7,5/7/6,6 m³/min, dimensiones 570x214x570 mm, peso 12,6 kg, diámetro de conexión de la tubería de líquido 1/4", diámetro de conexión de la tubería de gas 1/2". | 1 | 1150 | 1150
mt42lgc073a |  | Ud |  | Panel decorativo para unidad interior de aire acondicionado de cassette de 4 vías, modelo PT-QAGW0 "LG", dimensiones 620x35x620 mm. | 1 | 188 | 188
mt42lgc058a |  | Ud |  | Control remoto vía cable con programación semanal y anual, pantalla retroiluminada de 4,3", sensor de humedad y sensor de presencia, color negro, modelo PREMTBB11 "LG", de 120x120x16 mm. | 1 | 210 | 210
[5 empty] | Subtotal materiales: |  | 1548
2 |  |  |  | Mano de obra
mo005 |  | h |  | Oficial 1ª instalador de climatización. | 0.966 | 23.74 | 22.93
mo104 |  | h |  | Ayudante instalador de climatización. | 0.966 | 21.9 | 21.16
[5 empty] | Subtotal mano de obra: |  | 44.09
3 |  |  |  | Costes directos complementarios
|  | % |  | Costes directos complementarios | 2 | 1592.09 | 31.84
Coste de mantenimiento decenal: 454,70€ en los primeros 10 años. |  |  |  |  | Costes directos (1+2+3): |  | 1623.93