## Hoja 1
IBG150 | Ud |  | Derivación para línea frigorífica.
Kit de derivación de línea frigorífica, formado por dos juntas, una para la línea de líquido y otra para la línea de gas, con capacidad frigorífica aguas abajo inferior o igual a 16 kW, modelo ARBLN01621 "LG".
Código |  | Unidad |  | Descripción | Rendimiento | Precio unitario | Importe
1 |  |  |  | Materiales
mt42lgc121a |  | Ud |  | Kit de derivación de línea frigorífica, formado por dos juntas, una para la línea de líquido y otra para la línea de gas, con capacidad frigorífica aguas abajo inferior o igual a 16 kW, modelo ARBLN01621 "LG". | 1 | 112 | 112
[5 empty] | Subtotal materiales: |  | 112
2 |  |  |  | Mano de obra
mo005 |  | h |  | Oficial 1ª instalador de climatización. | 0.054 | 23.74 | 1.28
mo104 |  | h |  | Ayudante instalador de climatización. | 0.054 | 21.9 | 1.18
[5 empty] | Subtotal mano de obra: |  | 2.46
3 |  |  |  | Costes directos complementarios
|  | % |  | Costes directos complementarios | 2 | 114.46 | 2.29
Coste de mantenimiento decenal: 40,86€ en los primeros 10 años. |  |  |  |  | Costes directos (1+2+3): |  | 116.75