## Hoja 1
IBZ005 | Ud |  | Termostato de zona.
Interfaz de control de usuario, Think AZRA6THINKRN "AIRZONE", pantalla de tinta electrónica de 2,7" con botones táctiles capacitivos, de acero y cristal, comunicación por radio, montaje en superficie, color negro, para control de la temperatura, del modo de funcionamiento (como termostato maestro) y de la velocidad del ventilador en el sistema (como termostato maestro y en instalaciones con fancoils), lectura de la temperatura ambiente y de la humedad relativa de zona y 6 idiomas disponibles (español, inglés, francés, italiano, alemán y portugués).
Código |  | Unidad |  | Descripción | Rendimiento | Precio unitario | Importe
1 |  |  |  | Materiales
mt42air651mf |  | Ud |  | Interfaz de control de usuario, Think AZRA6THINKRN "AIRZONE", pantalla de tinta electrónica de 2,7" con botones táctiles capacitivos, de acero y cristal, comunicación por radio, montaje en superficie, color negro, para control de la temperatura, del modo de funcionamiento (como termostato maestro) y de la velocidad del ventilador en el sistema (como termostato maestro y en instalaciones con fancoils), lectura de la temperatura ambiente y de la humedad relativa de zona y 6 idiomas disponibles (español, inglés, francés, italiano, alemán y portugués). | 1 | 169 | 169
[5 empty] | Subtotal materiales: |  | 169
2 |  |  |  | Mano de obra
mo005 |  | h |  | Oficial 1ª instalador de climatización. | 0.108 | 22.74 | 2.46
mo104 |  | h |  | Ayudante instalador de climatización. | 0.086 | 20.98 | 1.8
[5 empty] | Subtotal mano de obra: |  | 4.26
3 |  |  |  | Costes directos complementarios
|  | % |  | Costes directos complementarios | 2 | 173.26 | 3.47
Coste de mantenimiento decenal: 35,35€ en los primeros 10 años. |  |  |  |  | Costes directos (1+2+3): |  | 176.73