## Hoja 1
ICD120 | Ud |  | Depósito de combustible líquido, de superficie, de polietileno de alta densidad (PEAD/HDPE).
Depósito de gasóleo, de superficie, colocado en el interior del edificio, de polietileno de alta densidad (PEAD/HDPE), de doble pared, con una capacidad de 1000 litros.
Código |  | Unidad |  | Descripción |  | Rendimiento |  | Precio unitario | Importe
1 |  |  |  | Materiales
mt38dep120b |  | Ud |  | Depósito de combustible líquido, de superficie, de polietileno de alta densidad (PEAD/HDPE) con refuerzos de acero, de doble pared, de 1400x660x1660 mm, con una capacidad de 1000 litros y cuatro bocas de entrada/salida, según UNE-EN 13341. |  | 1 |  | 550.97 | 550.97
mt38dep112b |  | Ud |  | Indicador de nivel para depósito de combustible líquido de polietileno, de doble pared, con una capacidad de 1000 litros. |  | 1 |  | 16.27 | 16.27
mt38dep114a |  | Ud |  | Accesorios de carga, aspiración y ventilación para depósito de combustible líquido de polietileno de alta densidad (PEAD/HDPE). |  | 1 |  | 26.15 | 26.15
[6 empty] | Subtotal materiales: |  |  | 593.39
2 |  |  |  | Mano de obra
mo004 |  | h |  | Oficial 1ª calefactor. |  | 0.877 |  | 22.74 | 19.94
mo103 |  | h |  | Ayudante calefactor. |  | 0.877 |  | 20.98 | 18.4
[6 empty] | Subtotal mano de obra: |  |  | 38.34
3 |  |  |  | Costes directos complementarios
|  | % |  | Costes directos complementarios |  | 2 |  | 631.73 | 12.63
Coste de mantenimiento decenal: 90,21€ en los primeros 10 años. | [5 empty] | Costes directos (1+2+3): |  |  | 644.36
Referencia y título de la norma |  |  |  |  | Aplicabilidad(a) |  | Obligatoriedad(b) |  |  | Sistema(c)
EN 13341:2005+A1:2011 |  |  |  |  | 1102010 |  | 1102010 |  |  | 3
Tanques termoplásticos fijos para almacenamiento en superficie de gasóleos domésticos de calefacción, queroseno y combustibles diésel. Tanques de polietileno moldeados por extrusión-soplado, de polietileno moldeados por moldeo rotacional y de poliamida-6 fabricados por polimerización iónica. Requisitos y métodos de ensayo.
(a) Fecha de aplicabilidad de la norma armonizada
(b) Fecha en que finaliza el período de coexistencia
(c) Sistema de evaluación y verificación de la constancia de las prestaciones