## Hoja 1
ICD120 | Ud |  | Depósito de combustible líquido, de superficie, de polietileno de alta densidad (PEAD/HDPE).
Depósito de gasóleo, de superficie, colocado en el exterior del edificio, de polietileno de alta densidad (PEAD/HDPE), de pared simple contenido en cubeto, con una capacidad de 3000 litros.
Código |  | Unidad |  | Descripción | Rendimiento | Precio unitario | Importe
1 |  |  |  | Materiales
mt38dep118d |  | Ud |  | Cubeto de recogida de derrames de chapa de acero galvanizado, con una capacidad de 3000 litros. | 1 | 1029.33 | 1029.33
mt38dep111c |  | Ud |  | Depósito homologado de combustible líquido, de superficie, de polietileno de alta densidad (PEAD/HDPE) con refuerzos de acero, de simple pared, de 2200x990x1565 mm, con una capacidad de 3000 litros y cuatro bocas de entrada/salida, según UNE-EN 13341. | 1 | 1116.08 | 1116.08
mt38dep114a |  | Ud |  | Accesorios de carga, aspiración y ventilación para depósito de combustible líquido de polietileno de alta densidad (PEAD/HDPE). | 1 | 26.15 | 26.15
[5 empty] | Subtotal materiales: |  | 2171.56
2 |  |  |  | Mano de obra
mo004 |  | h |  | Oficial 1ª calefactor. | 1.097 | 22.74 | 24.95
mo103 |  | h |  | Ayudante calefactor. | 1.097 | 20.98 | 23.02
[5 empty] | Subtotal mano de obra: |  | 47.97
3 |  |  |  | Costes directos complementarios
|  | % |  | Costes directos complementarios | 2 | 2219.53 | 44.39
Coste de mantenimiento decenal: 316,95€ en los primeros 10 años. |  |  |  |  | Costes directos (1+2+3): |  | 2263.92
Referencia y título de la norma |  |  |  |  | Aplicabilidad(a) | Obligatoriedad(b) |  | Sistema(c)
EN 13341:2005+A1:2011 |  |  |  |  | 1102010 | 1102010 |  | 3
Tanques termoplásticos fijos para almacenamiento en superficie de gasóleos domésticos de calefacción, queroseno y combustibles diésel. Tanques de polietileno moldeados por extrusión-soplado, de polietileno moldeados por moldeo rotacional y de poliamida-6 fabricados por polimerización iónica. Requisitos y métodos de ensayo.
(a) Fecha de aplicabilidad de la norma armonizada
(b) Fecha en que finaliza el período de coexistencia
(c) Sistema de evaluación y verificación de la constancia de las prestaciones