## Hoja 1
ICD160 | Ud |  | Grupo de presión de gasóleo.
Grupo de presión de gasóleo, formado por: una bomba, con una potencia de 550 W, caudal máximo de 500 l/h, motor con protección IP55, para alimentación trifásica a 230/400 V; depósito de membrana; cuadro eléctrico de control y soporte metálico.
Código |  | Unidad |  | Descripción | Rendimiento | Precio unitario | Importe
1 |  |  |  | Materiales
mt38dep900n |  | Ud |  | Grupo de presión de gasóleo, formado por: una bomba, con una potencia de 550 W, caudal máximo de 500 l/h, motor con protección IP55, para alimentación trifásica a 230/400 V; filtro; vacuómetro; válvulas de corte; válvulas de retención; manómetro; presostato de doble función; válvula de seguridad; depósito de membrana, de chapa de acero; detector de derrames con sonda; cuadro eléctrico de control y soporte metálico. | 1 | 2167.99 | 2167.99
[5 empty] | Subtotal materiales: |  | 2167.99
2 |  |  |  | Mano de obra
mo004 |  | h |  | Oficial 1ª calefactor. | 2.194 | 22.74 | 49.89
mo103 |  | h |  | Ayudante calefactor. | 2.194 | 20.98 | 46.03
[5 empty] | Subtotal mano de obra: |  | 95.92
3 |  |  |  | Costes directos complementarios
|  | % |  | Costes directos complementarios | 2 | 2263.91 | 45.28
Coste de mantenimiento decenal: 1.223,87€ en los primeros 10 años. |  |  |  |  | Costes directos (1+2+3): |  | 2309.19