## Hoja 1
ICD160 | Ud |  | Grupo de presión de gasóleo.
Grupo de presión de gasóleo, formado por: una bomba, con una potencia de 1100 W, caudal máximo de 1500 l/h, motor con protección IP55, para alimentación trifásica a 230/400 V; depósito de membrana; cuadro eléctrico de control y soporte metálico.
Código |  | Unidad |  | Descripción | Rendimiento | Precio unitario | Importe
1 |  |  |  | Materiales
mt38dep900p |  | Ud |  | Grupo de presión de gasóleo, formado por: una bomba, con una potencia de 1100 W, caudal máximo de 1500 l/h, motor con protección IP55, para alimentación trifásica a 230/400 V; filtro; vacuómetro; válvulas de corte; válvulas de retención; manómetro; presostato de doble función; válvula de seguridad; depósito de membrana, de chapa de acero; detector de derrames con sonda; cuadro eléctrico de control y soporte metálico. | 1 | 3972.22 | 3972.22
[5 empty] | Subtotal materiales: |  | 3972.22
2 |  |  |  | Mano de obra
mo004 |  | h |  | Oficial 1ª calefactor. | 4.387 | 22.74 | 99.76
mo103 |  | h |  | Ayudante calefactor. | 4.387 | 20.98 | 92.04
[5 empty] | Subtotal mano de obra: |  | 191.8
3 |  |  |  | Costes directos complementarios
|  | % |  | Costes directos complementarios | 2 | 4164.02 | 83.28
Coste de mantenimiento decenal: 2.251,07€ en los primeros 10 años. |  |  |  |  | Costes directos (1+2+3): |  | 4247.3