## Hoja 1
ICD170 | Ud |  | Contador de gasóleo.
Contador de gasóleo, para roscar, de 1 1/2" de diámetro nominal.
Código |  | Unidad |  | Descripción | Rendimiento | Precio unitario | Importe
1 |  |  |  | Materiales
mt38sss200f |  | Ud |  | Contador de gasóleo, para roscar, de 1 1/2" de diámetro nominal, caudal máximo de 9000 l/h y temperatura máxima del líquido conducido 130°C, incluso racores de conexión. | 1 | 2385.25 | 2385.25
[5 empty] | Subtotal materiales: |  | 2385.25
2 |  |  |  | Mano de obra
mo004 |  | h |  | Oficial 1ª calefactor. | 0.439 | 22.74 | 9.98
[5 empty] | Subtotal mano de obra: |  | 9.98
3 |  |  |  | Costes directos complementarios
|  | % |  | Costes directos complementarios | 2 | 2395.23 | 47.9
Coste de mantenimiento decenal: 610,78€ en los primeros 10 años. |  |  |  |  | Costes directos (1+2+3): |  | 2443.13