## Hoja 1
ICD110 | Ud | Depósito de combustible líquido, enterrado, de chapa de acero.
Depósito de gasóleo, enterrado, de chapa de acero, de simple pared, con una capacidad de 1000 litros.
Código |  | Unidad | Descripción | Rendimiento | Precio unitario | Importe
1 |  |  | Materiales
mt38dep001aa |  | Ud | Depósito homologado de combustible líquido, enterrado, de chapa de acero, de simple pared, de 900 mm de diámetro y 1900 mm de longitud, con una capacidad de 1000 litros, según UNE 62351. Tratamiento exterior: granallado SA 2 1/2 y acabado mediante capa de resina de poliuretano de 600 micras de espesor. Incluso elementos de protección según normativa. | 1 | 1779.68 | 1779.68
mt38dep006a |  | Ud | Indicador de nivel con sonda, para depósito de combustible líquido de chapa de acero. | 1 | 70.66 | 70.66
mt38dep009a |  | Ud | Tapa de registro de 40x40 cm, para inspección de depósito de combustible líquido. | 1 | 35.07 | 35.07
|  |  |  | Subtotal materiales: |  | 1885.41
2 |  |  | Equipo y maquinaria
mq04cag010a |  | h | Camión con grúa de hasta 6 t. | 0.29 | 55.38 | 16.06
|  |  |  | Subtotal equipo y maquinaria: |  | 16.06
3 |  |  | Mano de obra
mo004 |  | h | Oficial 1ª calefactor. | 6.032 | 22.74 | 137.17
mo103 |  | h | Ayudante calefactor. | 6.032 | 20.98 | 126.55
|  |  |  | Subtotal mano de obra: |  | 263.72
4 |  |  | Costes directos complementarios
|  | % | Costes directos complementarios | 2 | 2165.19 | 43.3
Coste de mantenimiento decenal: 198,76€ en los primeros 10 años. |  |  |  | Costes directos (1+2+3+4): |  | 2208.49