## Hoja 1
ICD112 | Ud |  | Equipo de protección catódica, para depósito de combustible líquido, enterrado, de chapa de acero.
Equipo de protección catódica, para depósito de combustible líquido, enterrado, de chapa de acero, con una capacidad de 1000 litros.
Código |  | Unidad |  | Descripción | Rendimiento | Precio unitario | Importe
1 |  |  |  | Materiales
mt38dep999a |  | Ud |  | Equipo de protección catódica formado por 10 ánodos de sacrificio y cable de unión con terminales, para depósito de combustible líquido, enterrado, de chapa de acero, con una capacidad de 1000 litros. | 1 | 290.03 | 290.03
[5 empty] | Subtotal materiales: |  | 290.03
2 |  |  |  | Mano de obra
mo004 |  | h |  | Oficial 1ª calefactor. | 0.943 | 22.74 | 21.44
mo103 |  | h |  | Ayudante calefactor. | 0.943 | 20.98 | 19.78
[5 empty] | Subtotal mano de obra: |  | 41.22
3 |  |  |  | Costes directos complementarios
|  | % |  | Costes directos complementarios | 2 | 331.25 | 6.63
Coste de mantenimiento decenal: 30,41€ en los primeros 10 años. |  |  |  |  | Costes directos (1+2+3): |  | 337.88