## Hoja 1
ICD117 | Ud | Sombrerete de conducto de ventilación para depósito de combustible líquido.
Sombrerete de conducto de ventilación para depósito de combustible líquido, tipo seta, de 1 1/2".
Código |  |  | Unidad | Descripción | Rendimiento | Precio unitario | Importe
1 |  |  |  | Materiales
mt38dep030c |  |  | Ud | Sombrerete tipo seta, de latón, con rejilla cortafuegos, para roscar, de 1 1/2". | 1 | 5.34 | 5.34
[5 empty] | Subtotal materiales: |  | 5.34
2 |  |  |  | Mano de obra
mo004 |  |  | h | Oficial 1ª calefactor. | 0.11 | 22.74 | 2.5
mo103 |  |  | h | Ayudante calefactor. | 0.11 | 20.98 | 2.31
[5 empty] | Subtotal mano de obra: |  | 4.81
3 |  |  |  | Costes directos complementarios
|  |  | % | Costes directos complementarios | 2 | 10.15 | 0.2
Coste de mantenimiento decenal: 0,93€ en los primeros 10 años. |  |  |  |  | Costes directos (1+2+3): |  | 10.35