## Hoja 1
ICD180 | Ud |  | Reductor de presión para gasóleo.
Reductor de presión, de 20 l/h de caudal nominal, de 0,2 a 10 bar de presión de entrada y 0,1 bar de presión de salida y de 1/4" de diámetro de rosca.
Código |  | Unidad |  | Descripción | Rendimiento | Precio unitario | Importe
1 |  |  |  | Materiales
mt38dep950a |  | Ud |  | Reductor de presión, de 20 l/h de caudal nominal, de 0,2 a 10 bar de presión de entrada y 0,1 bar de presión de salida y de 1/4" de diámetro de rosca. | 1 | 16.3 | 16.3
[5 empty] | Subtotal materiales: |  | 16.3
2 |  |  |  | Mano de obra
mo004 |  | h |  | Oficial 1ª calefactor. | 0.165 | 22.74 | 3.75
mo103 |  | h |  | Ayudante calefactor. | 0.165 | 20.98 | 3.46
[5 empty] | Subtotal mano de obra: |  | 7.21
3 |  |  |  | Costes directos complementarios
|  | % |  | Costes directos complementarios | 2 | 23.51 | 0.47
Coste de mantenimiento decenal: 6,00€ en los primeros 10 años. |  |  |  |  | Costes directos (1+2+3): |  | 23.98