## Hoja 1
ICE024 | Ud |  | Accesorio para tubería de distribución de agua para sistema de calefacción y refrigeración por techo radiante.
Manguito de 20x9,9 mm de diámetro.
Código |  | Unidad |  | Descripción | Rendimiento | Precio unitario | Importe
1 |  |  |  | Materiales
mt38etu109a |  | Ud |  | Manguito de 20x9,9 mm de diámetro, sistema de unión Quick and Easy, incluso anillos. | 1 | 14.8 | 14.8
[5 empty] | Subtotal materiales: |  | 14.8
2 |  |  |  | Mano de obra
mo103 |  | h |  | Ayudante calefactor. | 0.011 | 20.98 | 0.23
[5 empty] | Subtotal mano de obra: |  | 0.23
3 |  |  |  | Costes directos complementarios
|  | % |  | Costes directos complementarios | 2 | 15.03 | 0.3
Coste de mantenimiento decenal: 1,23€ en los primeros 10 años. |  |  |  |  | Costes directos (1+2+3): |  | 15.33