## Hoja 1
ICE160 | Ud |  | Grupo de impulsión para colector.
Grupo de impulsión, instalación en sala de calderas, válido para instalación de suelo radiante de hasta 15 kW, formado por circulador Wilo Yonos Para 15/6 y válvula de 3 vías. Totalmente montado, conexionado y probado.
Código |  | Unidad |  | Descripción | Rendimiento | Precio unitario | Importe
1 |  |  |  | Materiales
mt38gpu011a |  | Ud |  | Grupo de impulsión, instalación en sala de calderas, válido para instalación de suelo radiante de hasta 15 kW, formado por circulador Wilo Yonos Para 15/6 y válvula de 3 vías. | 1 | 1414.73 | 1414.73
[5 empty] | Subtotal materiales: |  | 1414.73
2 |  |  |  | Mano de obra
mo004 |  | h |  | Oficial 1ª calefactor. | 0.218 | 22.74 | 4.96
mo103 |  | h |  | Ayudante calefactor. | 0.218 | 20.98 | 4.57
[5 empty] | Subtotal mano de obra: |  | 9.53
3 |  |  |  | Costes directos complementarios
|  | % |  | Costes directos complementarios | 2 | 1424.26 | 28.49
Coste de mantenimiento decenal: 72,64€ en los primeros 10 años. |  |  |  |  | Costes directos (1+2+3): |  | 1452.75