## Hoja 1
ICE161 | Ud |  | Grupo de impulsión para colector, con centralita premontada.
Grupo de impulsión para control de la bomba de circulación y de la humedad en instalaciones de calefacción y refrigeración, con centralita, instalación en colector, válido para instalación de suelo radiante de hasta 10 kW, formado por centralita con sonda de temperatura exterior y sondas de temperatura de impulsión y retorno, circulador Wilo Yonos RS 15/6, termostato digital con sonda de humedad, válvula de 3 vías y actuador para válvula mezcladora de 3 vías, con alimentación a 230 V. Totalmente montado, conexionado y probado.
Código |  | Unidad |  | Descripción | Rendimiento | Precio unitario | Importe
1 |  |  |  | Materiales
mt38gpu020c |  | Ud |  | Grupo de impulsión para control de la bomba de circulación y de la humedad en instalaciones de calefacción y refrigeración, con centralita, instalación en colector, válido para instalación de suelo radiante de hasta 10 kW, formado por centralita con sonda de temperatura exterior y sondas de temperatura de impulsión y retorno, circulador Wilo Yonos RS 15/6, termostato digital con sonda de humedad, válvula de 3 vías y actuador para válvula mezcladora de 3 vías, con alimentación a 230 V. | 1 | 2665.65 | 2665.65
[5 empty] | Subtotal materiales: |  | 2665.65
2 |  |  |  | Mano de obra
mo004 |  | h |  | Oficial 1ª calefactor. | 0.545 | 22.74 | 12.39
mo103 |  | h |  | Ayudante calefactor. | 0.545 | 20.98 | 11.43
[5 empty] | Subtotal mano de obra: |  | 23.82
3 |  |  |  | Costes directos complementarios
|  | % |  | Costes directos complementarios | 2 | 2689.47 | 53.79
Coste de mantenimiento decenal: 137,16€ en los primeros 10 años. |  |  |  |  | Costes directos (1+2+3): |  | 2743.26