## Hoja 1
ICE101 | Ud |  | Colector para calefacción por suelo radiante, para industria y sector terciario.
Colector modular, de poliamida, de 1 1/2" de diámetro, para 4 circuitos, conjunto de accesorios para formación de colector modular, racores hembra de 20 mm x 3/4" eurocono, curvatubos de plástico, conjunto de dos válvulas de esfera para cierre del circuito del colector de 1 1/2" de diámetro. Totalmente montado, conexionado y probado.
Código |  | Unidad |  | Descripción | Rendimiento | Precio unitario | Importe
1 |  |  |  | Materiales
mt37alu121a |  | Ud |  | Conjunto de accesorios para formación de colector modular, de 1 1/2" de diámetro, formado por dos soportes largos de pared, dos soportes cortos de pared, dos llaves de llenado de latón, dos termómetros, un manómetro, dos tapones terminales y material de montaje. | 1 | 248.42 | 248.42
mt37alu125aa |  | Ud |  | Colector modular, de poliamida, de 1 1/2" de diámetro, para 4 circuitos. | 1 | 500.88 | 500.88
mt37alu005e |  | Ud |  | Racor hembra de 20 mm x 3/4" eurocono. | 8 | 10.55 | 84.4
mt37alu085a |  | Ud |  | Conjunto de dos válvulas de esfera para cierre del circuito del colector de 1 1/2" de diámetro. | 1 | 222.92 | 222.92
mt37alu016a |  | Ud |  | Curvatubos de plástico. | 8 | 2.73 | 21.84
[5 empty] | Subtotal materiales: |  | 1078.46
2 |  |  |  | Mano de obra
mo004 |  | h |  | Oficial 1ª calefactor. | 1.742 | 22.74 | 39.61
mo103 |  | h |  | Ayudante calefactor. | 1.742 | 20.98 | 36.55
[5 empty] | Subtotal mano de obra: |  | 76.16
3 |  |  |  | Costes directos complementarios
|  | % |  | Costes directos complementarios | 2 | 1154.62 | 23.09
Coste de mantenimiento decenal: 58,89€ en los primeros 10 años. |  |  |  |  | Costes directos (1+2+3): |  | 1177.71