## Hoja 1
ICE160 | Ud |  | Grupo de impulsión para colector.
Grupo de impulsión, instalación vertical en colector, válido para instalación de suelo radiante de hasta 10 kW, formado por circulador Wilo Yonos RS 15/6, válvula termostática y válvula antirretorno. Totalmente montado, conexionado y probado.
Código |  | Unidad |  | Descripción | Rendimiento | Precio unitario | Importe
1 |  |  |  | Materiales
mt38gpu021a |  | Ud |  | Grupo de impulsión, instalación vertical en colector, válido para instalación de suelo radiante de hasta 10 kW, formado por circulador Wilo Yonos RS 15/6, válvula termostática y válvula antirretorno. | 1 | 1228.5 | 1228.5
[5 empty] | Subtotal materiales: |  | 1228.5
2 |  |  |  | Mano de obra
mo004 |  | h |  | Oficial 1ª calefactor. | 0.218 | 22.74 | 4.96
mo103 |  | h |  | Ayudante calefactor. | 0.218 | 20.98 | 4.57
[5 empty] | Subtotal mano de obra: |  | 9.53
3 |  |  |  | Costes directos complementarios
|  | % |  | Costes directos complementarios | 2 | 1238.03 | 24.76
Coste de mantenimiento decenal: 63,14€ en los primeros 10 años. |  |  |  |  | Costes directos (1+2+3): |  | 1262.79