## Hoja 1
ICH060 | Ud |  | Cassette insertable a leña.
Cassette insertable a leña, potencia térmica nominal 7 kW, rendimiento 71,5%, volumen de calefacción, calculado con un requisito de 40 W/m³, 170 m³, de acero color antracita, con ventilación por convección natural.
Código |  | Unidad |  | Descripción | Rendimiento | Precio unitario | Importe
1 |  |  |  | Materiales
mt38arc070d |  | Ud |  | Cassette insertable a leña, potencia térmica nominal 7 kW, rendimiento 71,5%, volumen de calefacción, calculado con un requisito de 40 W/m³, 170 m³, de acero color antracita, con ventilación por convección natural, compuesto de frontal, puerta y hogar de fundición, cristal cerámico esmerilado resistente a los 800°C, cajón de cenizas, aire primario regulable manualmente, aire secundario fijo, sacude-parrilla de accionamiento exterior, tiro de humos controlado automáticamente al abrir la puerta y difusor de flujo de aire direccionable, según UNE-EN 13229. | 1 | 1267.5 | 1267.5
mt38arc600d |  | Ud |  | Puesta en marcha y formación en el manejo de cassette insertable a leña. | 1 | 60 | 60
[5 empty] | Subtotal materiales: |  | 1327.5
2 |  |  |  | Mano de obra
mo004 |  | h |  | Oficial 1ª calefactor. | 1.073 | 23.74 | 25.47
mo103 |  | h |  | Ayudante calefactor. | 1.073 | 21.9 | 23.5
[5 empty] | Subtotal mano de obra: |  | 48.97
3 |  |  |  | Costes directos complementarios
|  | % |  | Costes directos complementarios | 2 | 1376.47 | 27.53
Coste de mantenimiento decenal: 238,68€ en los primeros 10 años. |  |  |  |  | Costes directos (1+2+3): |  | 1404