## Hoja 1
ICN006 | m |  | Canal protectora para la línea frigorífica, el cableado eléctrico de alimentación y la red de evacuación de condensados.
Canal protectora de PVC, color blanco RAL 9010, con film de protección, de 30x40 mm, aislante, con grado de protección IK08, estable frente a los rayos UV y con buen comportamiento a la intemperie. El precio no incluye la línea frigorífica, el cableado eléctrico de alimentación ni la red de evacuación de condensados.
Código |  | Unidad |  | Descripción | Rendimiento | Precio unitario | Importe
1 |  |  |  | Materiales
mt42une101a |  | m |  | Canal protectora de PVC, color blanco RAL 9010, con film de protección, de 30x40 mm, aislante, con grado de protección IK08, estable frente a los rayos UV y con buen comportamiento a la intemperie, según UNE-EN 50085-1, suministrada en tramos de 2 m de longitud, para alojar la línea frigorífica, el cableado eléctrico de alimentación y la red de evacuación de condensados, incluso puentes premontados. | 1 | 7.6 | 7.6
[5 empty] | Subtotal materiales: |  | 7.6
2 |  |  |  | Mano de obra
mo003 |  | h |  | Oficial 1ª electricista. | 0.081 | 22.74 | 1.84
mo102 |  | h |  | Ayudante electricista. | 0.081 | 20.98 | 1.7
[5 empty] | Subtotal mano de obra: |  | 3.54
3 |  |  |  | Costes directos complementarios
|  | % |  | Costes directos complementarios | 2 | 11.14 | 0.22
Coste de mantenimiento decenal: 0,57€ en los primeros 10 años. |  |  |  |  | Costes directos (1+2+3): |  | 11.36