## Hoja 1
ICN011 | Ud | Derivación para línea frigorífica de líquido y de gas.
Derivación de línea frigorífica formada por conjunto de dos juntas, una para la línea de líquido y otra para la línea de gas, con una potencia frigorífica total menor o igual a 15 kW de las unidades interiores conectadas aguas abajo.
Código |  | Unidad | Descripción | Rendimiento | Precio unitario | Importe
1 |  |  | Materiales
mt42sam008aa |  | Ud | Conjunto de dos juntas, una para la línea de líquido y otra para la línea de gas, con una potencia frigorífica total menor o igual a 15 kW de las unidades interiores conectadas aguas abajo. | 1 | 107.25 | 107.25
|  |  |  | Subtotal materiales: |  | 107.25
2 |  |  | Mano de obra
mo005 |  | h | Oficial 1ª instalador de climatización. | 0.054 | 22.74 | 1.23
mo104 |  | h | Ayudante instalador de climatización. | 0.054 | 20.98 | 1.13
|  |  |  | Subtotal mano de obra: |  | 2.36
3 |  |  | Costes directos complementarios
|  | % | Costes directos complementarios | 2 | 109.61 | 2.19
Coste de mantenimiento decenal: 39,13€ en los primeros 10 años. |  |  |  | Costes directos (1+2+3): |  | 111.8