## Hoja 1
ICN170 | Ud |  | Unidad de aire acondicionado portátil.
Unidad de aire acondicionado portátil, para gas R-290, alimentación monofásica (230V/50Hz), potencia frigorífica nominal 2,6 kW, potencia calorífica nominal 2,4 kW, consumo eléctrico nominal en refrigeración 1 kW, consumo eléctrico nominal en calefacción 0,86 kW, EER 2,6, COP 2,8, nivel sonoro 50 dBA, caudal de aire 350 m³/h, dimensiones 690x430x325 mm, peso 26 kg.
Código |  | Unidad |  | Descripción | Rendimiento | Precio unitario | Importe
1 |  |  |  | Materiales
mt42fre010a |  | Ud |  | Unidad de aire acondicionado portátil, para gas R-290, alimentación monofásica (230V/50Hz), potencia frigorífica nominal 2,6 kW, potencia calorífica nominal 2,4 kW, consumo eléctrico nominal en refrigeración 1 kW, consumo eléctrico nominal en calefacción 0,86 kW, EER 2,6, COP 2,8, nivel sonoro 50 dBA, caudal de aire 350 m³/h, dimensiones 690x430x325 mm, peso 26 kg. | 1 | 511.88 | 511.88
[5 empty] | Subtotal materiales: |  | 511.88
2 |  |  |  | Mano de obra
mo011 |  | h |  | Oficial 1ª montador. | 0.322 | 23.74 | 7.64
mo080 |  | h |  | Ayudante montador. | 0.322 | 21.94 | 7.06
[5 empty] | Subtotal mano de obra: |  | 14.7
3 |  |  |  | Costes directos complementarios
|  | % |  | Costes directos complementarios | 2 | 526.58 | 10.53
Coste de mantenimiento decenal: 171,88€ en los primeros 10 años. |  |  |  |  | Costes directos (1+2+3): |  | 537.11