## Hoja 1
ICP030 | Ud |  | Conducto extensible para climatizador evaporativo.
Conducto de descarga motorizado, para climatizador evaporativo, con tramo extensible hasta 5 m de longitud.
Código |  | Unidad |  | Descripción | Rendimiento | Precio unitario | Importe
1 |  |  |  | Materiales
mt42ter055a |  | Ud |  | Conducto de descarga motorizado, para climatizador evaporativo, con tramo extensible hasta 5 m de longitud, formado por difusor cónico de 900 mm de diámetro con tapa, tubo extensible de 610 mm de diámetro, tolva de 660x660 mm, conducto rectangular de 660x660 mm y 750 mm de longitud, motor de 285 W y 17 r.p.m., soporte para el motor, cuerda, carrete, interruptor final de carrera y pulsador para el accionamiento del motor. | 1 | 1329.9 | 1329.9
[5 empty] | Subtotal materiales: |  | 1329.9
2 |  |  |  | Mano de obra
mo005 |  | h |  | Oficial 1ª instalador de climatización. | 2.684 | 22.74 | 61.03
mo104 |  | h |  | Ayudante instalador de climatización. | 2.684 | 20.98 | 56.31
[5 empty] | Subtotal mano de obra: |  | 117.34
3 |  |  |  | Costes directos complementarios
|  | % |  | Costes directos complementarios | 2 | 1447.24 | 28.94
Coste de mantenimiento decenal: 250,95€ en los primeros 10 años. |  |  |  |  | Costes directos (1+2+3): |  | 1476.18