## Hoja 1
ICP035 | Ud |  | Pieza para formación de conducto rígido de descarga para climatizador evaporativo.
Tramo recto de conexión directa al difusor, de chapa de acero galvanizado, de 550x550x1500 mm.
Código |  | Unidad |  | Descripción | Rendimiento | Precio unitario | Importe
1 |  |  |  | Materiales
mt42ter071a |  | Ud |  | Tramo recto de conexión directa al difusor, de chapa de acero galvanizado, de 550x550x1500 mm. | 1 | 129.68 | 129.68
[5 empty] | Subtotal materiales: |  | 129.68
2 |  |  |  | Mano de obra
mo005 |  | h |  | Oficial 1ª instalador de climatización. | 0.107 | 22.74 | 2.43
mo104 |  | h |  | Ayudante instalador de climatización. | 0.107 | 20.98 | 2.24
[5 empty] | Subtotal mano de obra: |  | 4.67
3 |  |  |  | Costes directos complementarios
|  | % |  | Costes directos complementarios | 2 | 134.35 | 2.69
Coste de mantenimiento decenal: 23,30€ en los primeros 10 años. |  |  |  |  | Costes directos (1+2+3): |  | 137.04