## Hoja 1
ICR008 | Ud |  | Extractor eólico.
Extractor eólico, de aluminio (Dureza H-24) resistente a la corrosión, de 600 mm de diámetro nominal de entrada, de 710 mm de diámetro y 500 mm de altura, resistencia al viento de hasta 120 km/h, compuesto por sombrerete giratorio de aluminio, estructura de acero galvanizado, rodamientos de acero inoxidable y muelle amortiguador de acero inoxidable, con sistema de fijación de componentes con remaches de aluminio. Incluso elementos de fijación.
Código |  | Unidad |  | Descripción | Rendimiento | Precio unitario | Importe
1 |  |  |  | Materiales
mt42ecc010y |  | Ud |  | Extractor eólico, de aluminio (Dureza H-24) resistente a la corrosión, de 600 mm de diámetro nominal de entrada, de 710 mm de diámetro y 500 mm de altura, resistencia al viento de hasta 120 km/h, compuesto por sombrerete giratorio de aluminio, estructura de acero galvanizado, rodamientos de acero inoxidable y muelle amortiguador de acero inoxidable, con sistema de fijación de componentes con remaches de aluminio, con elementos de fijación. | 1 | 538.35 | 538.35
[5 empty] | Subtotal materiales: |  | 538.35
2 |  |  |  | Mano de obra
mo011 |  | h |  | Oficial 1ª montador. | 0.216 | 22.74 | 4.91
mo080 |  | h |  | Ayudante montador. | 0.108 | 21.02 | 2.27
[5 empty] | Subtotal mano de obra: |  | 7.18
3 |  |  |  | Costes directos complementarios
|  | % |  | Costes directos complementarios | 2 | 545.53 | 10.91
Coste de mantenimiento decenal: 261,53€ en los primeros 10 años. |  |  |  |  | Costes directos (1+2+3): |  | 556.44