## Hoja 1
ICR013 | Ud |  | Ventilador de techo.
Ventilador de techo, de 1000 mm de diámetro, con tres palas y cuerpo de metal, acabado lacado, color blanco, y motor de tres velocidades para alimentación monofásica a 230 V y 50 Hz de frecuencia, con protección térmica, de 240 r.p.m., potencia absorbida 60 W, caudal máximo 8650 m³/h, nivel de presión sonora 46 dBA. Incluso accesorios y elementos de fijación.
Código |  | Unidad |  | Descripción | Rendimiento | Precio unitario | Importe
1 |  |  |  | Materiales
mt42svs700e |  | Ud |  | Ventilador de techo, de 1000 mm de diámetro, con tres palas y cuerpo de metal, acabado lacado, color blanco, y motor de tres velocidades para alimentación monofásica a 230 V y 50 Hz de frecuencia, con protección térmica, de 240 r.p.m., potencia absorbida 60 W, caudal máximo 8650 m³/h, nivel de presión sonora 46 dBA, incluso regulador de velocidad. | 1 | 65.96 | 65.96
[5 empty] | Subtotal materiales: |  | 65.96
2 |  |  |  | Mano de obra
mo011 |  | h |  | Oficial 1ª montador. | 0.108 | 23.74 | 2.56
mo080 |  | h |  | Ayudante montador. | 0.108 | 21.94 | 2.37
[5 empty] | Subtotal mano de obra: |  | 4.93
3 |  |  |  | Costes directos complementarios
|  | % |  | Costes directos complementarios | 2 | 70.89 | 1.42
Coste de mantenimiento decenal: 25,31€ en los primeros 10 años. |  |  |  |  | Costes directos (1+2+3): |  | 72.31