## Hoja 1
ICR009 | Ud | Extractor eólico híbrido.
Extractor eólico híbrido, de aluminio (Dureza H-24) resistente a la corrosión, de 250 mm de diámetro nominal de entrada, de 1000 m³/h de caudal de aire, 440 mm de diámetro y 420 mm de altura, resistencia al viento de hasta 120 km/h, compuesto por sombrerete giratorio de aluminio, motor de tipo EC de bajo consumo de accionamiento automático, de 50 W de potencia, para alimentación a 230 V y 50/60 Hz de frecuencia, grado de protección IP54, estructura de acero galvanizado, rodamientos de acero inoxidable y muelle amortiguador de acero inoxidable, con sistema de fijación de componentes con remaches de aluminio. Incluso elementos de fijación.
Código |  | Unidad | Descripción | Rendimiento | Precio unitario | Importe
1 |  |  | Materiales
mt42ecc110aa |  | Ud | Extractor eólico híbrido, de aluminio (Dureza H-24) resistente a la corrosión, de 250 mm de diámetro nominal de entrada, de 1000 m³/h de caudal de aire, 440 mm de diámetro y 420 mm de altura, resistencia al viento de hasta 120 km/h, compuesto por sombrerete giratorio de aluminio, motor de tipo EC de bajo consumo de accionamiento automático, de 50 W de potencia, para alimentación a 230 V y 50/60 Hz de frecuencia, grado de protección IP54, estructura de acero galvanizado, rodamientos de acero inoxidable y muelle amortiguador de acero inoxidable, con sistema de fijación de componentes con remaches de aluminio, con elementos de fijación. | 1 | 533.5 | 533.5
|  |  |  | Subtotal materiales: |  | 533.5
2 |  |  | Mano de obra
mo011 |  | h | Oficial 1ª montador. | 0.178 | 22.74 | 4.05
mo080 |  | h | Ayudante montador. | 0.089 | 21.02 | 1.87
|  |  |  | Subtotal mano de obra: |  | 5.92
3 |  |  | Costes directos complementarios
|  | % | Costes directos complementarios | 2 | 539.42 | 10.79
Coste de mantenimiento decenal: 258,60€ en los primeros 10 años. |  |  |  | Costes directos (1+2+3): |  | 550.21