## Hoja 1
ICR010 | Ud |  | Ventilador centrífugo en línea.
Ventilador centrífugo de perfil bajo, con motor para alimentación monofásica a 230 V y 50 Hz de frecuencia, con protección térmica, aislamiento clase F, grado de protección IP55 y caja de bornes ignífuga, de 1130 r.p.m., potencia absorbida 520 W, caudal máximo de 1670 m³/h, dimensiones 520x270 mm y 535 mm de largo y nivel de presión sonora de 65 dBA.
Código |  | Unidad |  | Descripción | Rendimiento | Precio unitario | Importe
1 |  |  |  | Materiales
mt42vsp010b |  | Ud |  | Ventilador centrífugo de perfil bajo, con motor para alimentación monofásica a 230 V y 50 Hz de frecuencia, con protección térmica, aislamiento clase F, grado de protección IP55 y caja de bornes ignífuga, de 1130 r.p.m., potencia absorbida 520 W, caudal máximo de 1670 m³/h, dimensiones 520x270 mm y 535 mm de largo y nivel de presión sonora de 65 dBA. | 1 | 788.6 | 788.6
[5 empty] | Subtotal materiales: |  | 788.6
2 |  |  |  | Mano de obra
mo011 |  | h |  | Oficial 1ª montador. | 4.865 | 23.74 | 115.5
mo080 |  | h |  | Ayudante montador. | 4.865 | 21.94 | 106.74
[5 empty] | Subtotal mano de obra: |  | 222.24
3 |  |  |  | Costes directos complementarios
|  | % |  | Costes directos complementarios | 2 | 1010.84 | 20.22
Coste de mantenimiento decenal: 360,87€ en los primeros 10 años. |  |  |  |  | Costes directos (1+2+3): |  | 1031.06