## Hoja 1
ICR012 | Ud |  | Ventilador para vidrio o pared.
Ventilador helicoidal de ABS, potencia máxima de 32 W, caudal máximo de 225 m³/h, de 230x131x251 mm, nivel de presión sonora de 39 dBA, con dos opciones de funcionamiento (paro con persiana cerrada/marcha como extractor), formado por cuerpo, persiana automática y motor de una velocidad para alimentación monofásica a 230 V y 50 Hz de frecuencia; control remoto, de 88x47x88 mm. Incluso accesorios y elementos de fijación.
Código |  | Unidad |  | Descripción | Rendimiento | Precio unitario | Importe
1 |  |  |  | Materiales
mt42vsp110a |  | Ud |  | Ventilador helicoidal de ABS, potencia máxima de 32 W, caudal máximo de 225 m³/h, de 230x131x251 mm, nivel de presión sonora de 39 dBA, con dos opciones de funcionamiento (paro con persiana cerrada/marcha como extractor), formado por cuerpo, persiana automática y motor de una velocidad para alimentación monofásica a 230 V y 50 Hz de frecuencia. | 1 | 111.35 | 111.35
mt42vsp120a |  | Ud |  | Control remoto, de 88x47x88 mm, para control de hasta 5 ventiladores, compuesto de caja de plástico, conexión por regletas, interruptor paro/marcha y conmutador para el control de apertura y cierre de la persiana. | 1 | 28.31 | 28.31
[5 empty] | Subtotal materiales: |  | 139.66
2 |  |  |  | Mano de obra
mo011 |  | h |  | Oficial 1ª montador. | 0.216 | 23.74 | 5.13
mo080 |  | h |  | Ayudante montador. | 0.216 | 21.94 | 4.74
[5 empty] | Subtotal mano de obra: |  | 9.87
3 |  |  |  | Costes directos complementarios
|  | % |  | Costes directos complementarios | 2 | 149.53 | 2.99
Coste de mantenimiento decenal: 53,38€ en los primeros 10 años. |  |  |  |  | Costes directos (1+2+3): |  | 152.52