## Hoja 1
ICS052 | Ud | Interacumulador de combinación, para producción de A.C.S. y calefacción.
Interacumulador combinado, para producción de A.C.S. y agua para calefacción, de 1500 l de capacidad, altura 2150 mm, diámetro 1000 mm, con intercambiador de serpentín para A.C.S. de acero inoxidable, cuba para calefacción con serpentín, aislamiento térmico de 100 mm de espesor de espuma blanda de poliuretano libre de CFC con envolvente de poliestireno. Incluso válvulas de corte, elementos de montaje y accesorios necesarios para su correcto funcionamiento.
Código |  | Unidad | Descripción | Rendimiento | Precio unitario | Importe
1 |  |  | Materiales
mt38csg400k |  | Ud | Interacumulador combinado, para producción de A.C.S. y agua para calefacción, de 1500 l de capacidad, altura 2150 mm, diámetro 1000 mm, con intercambiador de serpentín para A.C.S. de acero inoxidable, cuba para calefacción con serpentín, aislamiento térmico de 100 mm de espesor de espuma blanda de poliuretano libre de CFC con envolvente de poliestireno. | 1 | 4000 | 4000
mt37sve010d |  | Ud | Válvula de esfera de latón niquelado para roscar de 1". | 6 | 12.15 | 72.9
mt38www011 |  | Ud | Material auxiliar para instalaciones de A.C.S. | 1 | 1.45 | 1.45
|  |  |  | Subtotal materiales: |  | 4074.35
2 |  |  | Mano de obra
mo004 |  | h | Oficial 1ª calefactor. | 1.622 | 22.74 | 36.88
mo103 |  | h | Ayudante calefactor. | 1.622 | 20.98 | 34.03
|  |  |  | Subtotal mano de obra: |  | 70.91
3 |  |  | Costes directos complementarios
|  | % | Costes directos complementarios | 2 | 4145.26 | 82.91
Coste de mantenimiento decenal: 887,92€ en los primeros 10 años. |  |  |  | Costes directos (1+2+3): |  | 4228.17