## Hoja 1
ICS052 | Ud | Interacumulador de combinación, para producción de A.C.S. y calefacción.
Interacumulador combinado, depósito de A.C.S. de 230 l, de acero inoxidable, depósito para calefacción, de 60 l, de acero, modelo PAW-TD23B6E5 "PANASONIC", dimensiones 1750x600x646 mm, peso 111 kg, superficie del serpentín 1,8 m², resistencia eléctrica de apoyo de 2,8 kW, aislamiento térmico de 50 mm de espesor, clase de eficiencia energética en A.C.S. B, clase de eficiencia energética en calefacción A, con paneles de cobertura, válvulas de drenaje, sensor de temperatura, válvula de 3 vías, ánodo de magnesio, bomba de circulación y protección contra sobrecalentamiento. Incluso válvulas de corte, elementos de montaje y accesorios necesarios para su correcto funcionamiento.
Código |  | Unidad | Descripción | Rendimiento | Precio unitario | Importe
1 |  |  | Materiales
mt42pan029a |  | Ud | Interacumulador combinado, depósito de A.C.S. de 230 l, de acero inoxidable, depósito para calefacción, de 60 l, de acero, modelo PAW-TD23B6E5 "PANASONIC", dimensiones 1750x600x646 mm, peso 111 kg, superficie del serpentín 1,8 m², resistencia eléctrica de apoyo de 2,8 kW, aislamiento térmico de 50 mm de espesor, clase de eficiencia energética en A.C.S. B, clase de eficiencia energética en calefacción A, con paneles de cobertura, válvulas de drenaje, sensor de temperatura, válvula de 3 vías, ánodo de magnesio, bomba de circulación y protección contra sobrecalentamiento. | 1 | 5450 | 5450
mt37sve010c |  | Ud | Válvula de esfera de latón niquelado para roscar de 3/4". | 6 | 7.3 | 43.8
mt38www011 |  | Ud | Material auxiliar para instalaciones de A.C.S. | 1 | 1.45 | 1.45
|  |  |  | Subtotal materiales: |  | 5495.25
2 |  |  | Mano de obra
mo004 |  | h | Oficial 1ª calefactor. | 1.622 | 22.74 | 36.88
mo103 |  | h | Ayudante calefactor. | 1.622 | 20.98 | 34.03
|  |  |  | Subtotal mano de obra: |  | 70.91
3 |  |  | Costes directos complementarios
|  | % | Costes directos complementarios | 2 | 5566.16 | 111.32
Coste de mantenimiento decenal: 1.192,27€ en los primeros 10 años. |  |  |  | Costes directos (1+2+3): |  | 5677.48