## Hoja 1
ICS077 | Ud | Válvula para radiador.
Llave manual para radiador, de asiento, de paso en escuadra, con conexión roscada de 24x19 mm compatible con adaptadores para tubos multicapa y conexión de 1/2" de diámetro con el radiador, con cuerpo de latón, vástago de acero inoxidable, guarniciones de EPDM/HPF y mando manual de ABS, con adaptador para unión a compresión de tubo de 18 mm de diámetro y 2 mm de espesor con rosca 24x19 mm. Incluso elementos de montaje y accesorios necesarios para su correcto funcionamiento.
Código |  | Unidad | Descripción | Rendimiento | Precio unitario | Importe
1 |  |  | Materiales
mt38alb515a |  | Ud | Llave manual para radiador, de asiento, de paso en escuadra, con conexión roscada de 24x19 mm compatible con adaptadores para tubos multicapa y conexión de 1/2" de diámetro con el radiador, con cuerpo de latón, vástago de acero inoxidable, guarniciones de EPDM/HPF y mando manual de ABS. | 1 | 9.07 | 9.07
mt38alb500c |  | Ud | Adaptador para unión a compresión de tubo de 18 mm de diámetro y 2 mm de espesor con rosca 24x19 mm. | 1 | 3.8 | 3.8
mt38www012 |  | Ud | Material auxiliar para instalaciones de calefacción y A.C.S. | 0.1 | 2.1 | 0.21
|  |  |  | Subtotal materiales: |  | 13.08
2 |  |  | Mano de obra
mo004 |  | h | Oficial 1ª calefactor. | 0.108 | 22.74 | 2.46
mo103 |  | h | Ayudante calefactor. | 0.108 | 20.98 | 2.27
|  |  |  | Subtotal mano de obra: |  | 4.73
3 |  |  | Costes directos complementarios
|  | % | Costes directos complementarios | 2 | 17.81 | 0.36
Coste de mantenimiento decenal: 5,09€ en los primeros 10 años. |  |  |  | Costes directos (1+2+3): |  | 18.17