## Hoja 1
ICS078 | Ud | Válvula de llenado automático.
Estación de llenado automático del circuito de calefacción, "WOLF", con desconector hidráulico, filtro, válvula reductora de presión ajustable de 1,5 a 4 bar, llaves de corte y carcasa para aislamiento térmico. Incluso elementos de montaje y accesorios necesarios para su correcto funcionamiento.
Código |  | Unidad | Descripción | Rendimiento | Precio unitario | Importe
1 |  |  | Materiales
mt38wol042a |  | Ud | Estación de llenado automático del circuito de calefacción, "WOLF", con desconector hidráulico, filtro, válvula reductora de presión ajustable de 1,5 a 4 bar, llaves de corte y carcasa para aislamiento térmico. | 1 | 505 | 505
mt38www012 |  | Ud | Material auxiliar para instalaciones de calefacción y A.C.S. | 0.1 | 2.1 | 0.21
|  |  |  | Subtotal materiales: |  | 505.21
2 |  |  | Mano de obra
mo004 |  | h | Oficial 1ª calefactor. | 0.108 | 23.74 | 2.56
mo103 |  | h | Ayudante calefactor. | 0.108 | 21.9 | 2.37
|  |  |  | Subtotal mano de obra: |  | 4.93
3 |  |  | Costes directos complementarios
|  | % | Costes directos complementarios | 2 | 510.14 | 10.2
Coste de mantenimiento decenal: 145,70€ en los primeros 10 años. |  |  |  | Costes directos (1+2+3): |  | 520.34