## Hoja 1
ICS120 | Ud |  | Separador hidráulico.
Separador hidráulico para ser instalado en instalaciones de calefacción o refrigeración donde haya instalada una bomba de circulación principal y dos o más bombas de circulación secundarias, diámetro nominal 1", para un caudal máximo recomendado de 2,1 m³/h, compuesto de un cuerpo central con cuatro conexiones laterales para la conexión al circuito primario y al circuito secundario, purgador de aire y carcasa de polipropileno expandido para aislamiento térmico; con soporte para fijación mural.
Código |  | Unidad |  | Descripción | Rendimiento | Precio unitario | Importe
1 |  |  |  | Materiales
mt38alb670a |  | Ud |  | Separador hidráulico para ser instalado en instalaciones de calefacción o refrigeración donde haya instalada una bomba de circulación principal y dos o más bombas de circulación secundarias, diámetro nominal 1", para un caudal máximo recomendado de 2,1 m³/h, compuesto de un cuerpo central con cuatro conexiones laterales para la conexión al circuito primario y al circuito secundario, purgador de aire y carcasa de polipropileno expandido para aislamiento térmico. | 1 | 419.27 | 419.27
mt38alb671a |  | Ud |  | Soporte para fijación mural, para separador hidráulico de 1" de diámetro nominal, con tornillería. | 1 | 14.29 | 14.29
[5 empty] | Subtotal materiales: |  | 433.56
2 |  |  |  | Mano de obra
mo011 |  | h |  | Oficial 1ª montador. | 0.216 | 22.74 | 4.91
mo080 |  | h |  | Ayudante montador. | 0.216 | 21.02 | 4.54
[5 empty] | Subtotal mano de obra: |  | 9.45
3 |  |  |  | Costes directos complementarios
|  | % |  | Costes directos complementarios | 2 | 443.01 | 8.86
Coste de mantenimiento decenal: 212,38€ en los primeros 10 años. |  |  |  |  | Costes directos (1+2+3): |  | 451.87