## Hoja 1
IDC010 | m |  | Manguera para cables.
Manguera apantallada para cables de 6x0,22+2x0,75 mm², libre de halógenos, reacción al fuego clase Dca según UNE-EN 50575.
Código |  | Unidad |  | Descripción | Rendimiento | Precio unitario | Importe
1 |  |  |  | Materiales
mt41ing050v |  | m |  | Manguera apantallada para cables de 6x0,22+2x0,75 mm², libre de halógenos, reacción al fuego clase Dca según UNE-EN 50575. | 1 | 0.44 | 0.44
[5 empty] | Subtotal materiales: |  | 0.44
2 |  |  |  | Mano de obra
mo006 |  | h |  | Oficial 1ª instalador de redes y equipos de detección y seguridad. | 0.016 | 22.74 | 0.36
mo105 |  | h |  | Ayudante instalador de redes y equipos de detección y seguridad. | 0.016 | 20.98 | 0.34
[5 empty] | Subtotal mano de obra: |  | 0.7
3 |  |  |  | Costes directos complementarios
|  | % |  | Costes directos complementarios | 2 | 1.14 | 0.02
Coste de mantenimiento decenal: 0,24€ en los primeros 10 años. |  |  |  |  | Costes directos (1+2+3): |  | 1.16