## Hoja 1
IDD010 | Ud |  | Detector infrarrojo pasivo.
Detector volumétrico infrarrojo pasivo, cobertura volumétrica de 15 m/15°, cobertura de cortina de 15 m/6°, cobertura de largo alcance de 25 m/6°, con detección de ángulo cero, led de prueba, memoria de alarma, contador de impulsos, filtro de luz blanca y protección antiapertura. Incluso elementos de fijación.
Código |  | Unidad |  | Descripción | Rendimiento | Precio unitario | Importe
1 |  |  |  | Materiales
mt41ing060h |  | Ud |  | Detector volumétrico infrarrojo pasivo, cobertura volumétrica de 15 m/15°, cobertura de cortina de 15 m/6°, cobertura de largo alcance de 25 m/6°, con detección de ángulo cero, led de prueba, memoria de alarma, contador de impulsos, filtro de luz blanca y protección antiapertura. Incluso elementos de fijación. | 1 | 27.37 | 27.37
[5 empty] | Subtotal materiales: |  | 27.37
2 |  |  |  | Mano de obra
mo006 |  | h |  | Oficial 1ª instalador de redes y equipos de detección y seguridad. | 0.269 | 23.74 | 6.39
mo105 |  | h |  | Ayudante instalador de redes y equipos de detección y seguridad. | 0.269 | 21.9 | 5.89
[5 empty] | Subtotal mano de obra: |  | 12.28
3 |  |  |  | Costes directos complementarios
|  | % |  | Costes directos complementarios | 2 | 39.65 | 0.79
Coste de mantenimiento decenal: 11,73€ en los primeros 10 años. |  |  |  |  | Costes directos (1+2+3): |  | 40.44