## Hoja 1
IDM010 | Ud |  | Comunicador telefónico GSM a central receptora de alarmas, con simulador de línea telefónica fija.
Comunicador telefónico GSM a central receptora de alarmas, con simulador de línea telefónica fija y envío de mensaje de alarma por SMS, alimentación a 230 V, fuente de alimentación de 1 A y batería de 0,7 Ah, con generación de mensajes por fallo de línea fija, de test telefónico GSM, de batería baja y de alarma de entrada, línea de backup de salida, caja metálica de 155x198x67 mm y programación a través de teléfono. Incluso elementos de fijación.
Código |  | Unidad |  | Descripción | Rendimiento | Precio unitario | Importe
1 |  |  |  | Materiales
mt41ing170a |  | Ud |  | Comunicador telefónico GSM a central receptora de alarmas, con simulador de línea telefónica fija y envío de mensaje de alarma por SMS, alimentación a 230 V, fuente de alimentación de 1 A y batería de 0,7 Ah, con generación de mensajes por fallo de línea fija, de test telefónico GSM, de batería baja y de alarma de entrada, línea de backup de salida, caja metálica de 155x198x67 mm y programación a través de teléfono. Incluso elementos de fijación. | 1 | 657.33 | 657.33
[5 empty] | Subtotal materiales: |  | 657.33
2 |  |  |  | Mano de obra
mo006 |  | h |  | Oficial 1ª instalador de redes y equipos de detección y seguridad. | 0.269 | 23.74 | 6.39
mo105 |  | h |  | Ayudante instalador de redes y equipos de detección y seguridad. | 0.269 | 21.9 | 5.89
[5 empty] | Subtotal mano de obra: |  | 12.28
3 |  |  |  | Costes directos complementarios
|  | % |  | Costes directos complementarios | 2 | 669.61 | 13.39
Coste de mantenimiento decenal: 273,20€ en los primeros 10 años. |  |  |  |  | Costes directos (1+2+3): |  | 683