## Hoja 1
IDM040 | Ud |  | Comunicador telefónico por línea fija a teléfono particular.
Comunicador telefónico por línea fija a teléfono particular, con envío de mensaje de alarma vocal, de 249x185x68 mm, con teclado y pantalla LCD, dos entradas de alarma y dos salidas, micrófono y altavoz para grabación de mensaje vocal, cinco led de visualización del estado del sistema, memoria no volátil en ausencia de alimentación, protección antiapertura y espacio para batería de 12 V y 2,2 Ah. Incluso elementos de fijación.
Código |  | Unidad |  | Descripción | Rendimiento | Precio unitario | Importe
1 |  |  |  | Materiales
mt41ing190a |  | Ud |  | Comunicador telefónico por línea fija a teléfono particular, con envío de mensaje de alarma vocal, de 249x185x68 mm, con teclado y pantalla LCD, dos entradas de alarma y dos salidas, micrófono y altavoz para grabación de mensaje vocal, cinco led de visualización del estado del sistema, memoria no volátil en ausencia de alimentación, protección antiapertura y espacio para batería de 12 V y 2,2 Ah. Incluso elementos de fijación. | 1 | 281.96 | 281.96
[5 empty] | Subtotal materiales: |  | 281.96
2 |  |  |  | Mano de obra
mo006 |  | h |  | Oficial 1ª instalador de redes y equipos de detección y seguridad. | 0.269 | 23.74 | 6.39
mo105 |  | h |  | Ayudante instalador de redes y equipos de detección y seguridad. | 0.269 | 21.9 | 5.89
[5 empty] | Subtotal mano de obra: |  | 12.28
3 |  |  |  | Costes directos complementarios
|  | % |  | Costes directos complementarios | 2 | 294.24 | 5.88
Coste de mantenimiento decenal: 120,05€ en los primeros 10 años. |  |  |  |  | Costes directos (1+2+3): |  | 300.12