## Hoja 1
IDN010 | Ud | Batería.
Batería recargable de plomo-ácido de 12 V y 2,2 Ah, de 178x60x35 mm.
Código |  |  | Unidad | Descripción | Rendimiento | Precio unitario | Importe
1 |  |  |  | Materiales
mt41ing120a |  |  | Ud | Batería recargable de plomo-ácido de 12 V y 2,2 Ah, de 178x60x35 mm. | 1 | 16.49 | 16.49
[5 empty] | Subtotal materiales: |  | 16.49
2 |  |  |  | Mano de obra
mo006 |  |  | h | Oficial 1ª instalador de redes y equipos de detección y seguridad. | 0.022 | 22.74 | 0.5
mo105 |  |  | h | Ayudante instalador de redes y equipos de detección y seguridad. | 0.022 | 20.98 | 0.46
[5 empty] | Subtotal mano de obra: |  | 0.96
3 |  |  |  | Costes directos complementarios
|  |  | % | Costes directos complementarios | 2 | 17.45 | 0.35
Coste de mantenimiento decenal: 53,40€ en los primeros 10 años. |  |  |  |  | Costes directos (1+2+3): |  | 17.8