## Hoja 1
IEA010 | Ud |  | Sistema de alimentación ininterrumpida (SAI).
Sistema de alimentación ininterrumpida Off-Line, de 1,5 kVA de potencia, para alimentación monofásica, compuesto por rectificador de corriente y cargador de batería, batería, inversor estático electrónico, supervisor de red y conmutador. Incluso accesorios necesarios para su correcta instalación.
Código |  | Unidad |  | Descripción | Rendimiento | Precio unitario | Importe
1 |  |  |  | Materiales
mt35sai010gf |  | Ud |  | Sistema de alimentación ininterrumpida Off-Line, de 1,5 kVA de potencia, para alimentación monofásica, compuesto por rectificador de corriente y cargador de batería, batería, inversor estático electrónico, supervisor de red y conmutador. | 1 | 601.4 | 601.4
[5 empty] | Subtotal materiales: |  | 601.4
2 |  |  |  | Mano de obra
mo003 |  | h |  | Oficial 1ª electricista. | 1.105 | 22.74 | 25.13
mo102 |  | h |  | Ayudante electricista. | 1.105 | 20.98 | 23.18
[5 empty] | Subtotal mano de obra: |  | 48.31
3 |  |  |  | Costes directos complementarios
|  | % |  | Costes directos complementarios | 2 | 649.71 | 12.99
Coste de mantenimiento decenal: 430,76€ en los primeros 10 años. |  |  |  |  | Costes directos (1+2+3): |  | 662.7