## Hoja 1
IEA010 | Ud | Sistema de alimentación ininterrumpida (SAI).
Sistema de alimentación ininterrumpida On-Line, de 20 kVA de potencia, para alimentación trifásica con salida monofásica, compuesto por rectificador de corriente y cargador de batería, baterías, inversor estático electrónico, bypass y conmutador. Incluso accesorios necesarios para su correcta instalación.
Código |  | Unidad | Descripción | Rendimiento | Precio unitario | Importe
1 |  |  | Materiales
mt35sai010KS |  | Ud | Sistema de alimentación ininterrumpida On-Line, de 20 kVA de potencia, para alimentación trifásica, compuesto por rectificador de corriente y cargador de batería, baterías, inversor estático electrónico, bypass y conmutador. | 1 | 9894 | 9894
|  |  |  | Subtotal materiales: |  | 9894
2 |  |  | Mano de obra
mo003 |  | h | Oficial 1ª electricista. | 3.314 | 22.74 | 75.36
mo102 |  | h | Ayudante electricista. | 3.314 | 20.98 | 69.53
|  |  |  | Subtotal mano de obra: |  | 144.89
3 |  |  | Costes directos complementarios
|  | % | Costes directos complementarios | 2 | 10038.9 | 200.78
Coste de mantenimiento decenal: 6.655,79€ en los primeros 10 años. |  |  |  | Costes directos (1+2+3): |  | 10239.7