## Hoja 1
IEA010 | Ud | Sistema de alimentación ininterrumpida (SAI).
Sistema de alimentación ininterrumpida On-Line, de 2 kVA de potencia, para alimentación monofásica, compuesto por rectificador de corriente y cargador de batería, batería, inversor estático electrónico, bypass y conmutador. Incluso accesorios necesarios para su correcta instalación.
Código |  | Unidad | Descripción | Rendimiento | Precio unitario | Importe
1 |  |  | Materiales
mt35sai010Am |  | Ud | Sistema de alimentación ininterrumpida On-Line, de 2 kVA de potencia, para alimentación monofásica, compuesto por rectificador de corriente y cargador de batería, batería, inversor estático electrónico, bypass y conmutador. | 1 | 1629.6 | 1629.6
|  |  |  | Subtotal materiales: |  | 1629.6
2 |  |  | Mano de obra
mo003 |  | h | Oficial 1ª electricista. | 1.105 | 22.74 | 25.13
mo102 |  | h | Ayudante electricista. | 1.105 | 20.98 | 23.18
|  |  |  | Subtotal mano de obra: |  | 48.31
3 |  |  | Costes directos complementarios
|  | % | Costes directos complementarios | 2 | 1677.91 | 33.56
Coste de mantenimiento decenal: 1.112,46€ en los primeros 10 años. |  |  |  | Costes directos (1+2+3): |  | 1711.47