## Hoja 1
IEA010 | Ud | Sistema de alimentación ininterrumpida (SAI).
Sistema de alimentación ininterrumpida On-Line, de 10 kVA de potencia, para alimentación trifásica con salida monofásica, compuesto por rectificador de corriente y cargador de batería, baterías, inversor estático electrónico, bypass y conmutador. Incluso accesorios necesarios para su correcta instalación.
Código |  | Unidad | Descripción | Rendimiento | Precio unitario | Importe
1 |  |  | Materiales
mt35sai010HP |  | Ud | Sistema de alimentación ininterrumpida On-Line, de 10 kVA de potencia, para alimentación trifásica, compuesto por rectificador de corriente y cargador de batería, baterías, inversor estático electrónico, bypass y conmutador. | 1 | 6305 | 6305
|  |  |  | Subtotal materiales: |  | 6305
2 |  |  | Mano de obra
mo003 |  | h | Oficial 1ª electricista. | 2.209 | 22.74 | 50.23
mo102 |  | h | Ayudante electricista. | 2.209 | 20.98 | 46.34
|  |  |  | Subtotal mano de obra: |  | 96.57
3 |  |  | Costes directos complementarios
|  | % | Costes directos complementarios | 2 | 6401.57 | 128.03
Coste de mantenimiento decenal: 4.244,24€ en los primeros 10 años. |  |  |  | Costes directos (1+2+3): |  | 6529.6