## Hoja 1
IEF050 | Ud |  | Armario de conexiones.
Armario monobloc de poliéster reforzado con fibra de vidrio, de 300x400x200 mm, color gris RAL 7035, con grados de protección IP66 e IK10. Instalación en superficie.
Código |  | Unidad |  | Descripción | Rendimiento | Precio unitario | Importe
1 |  |  |  | Materiales
mt35aeg010b |  | Ud |  | Armario monobloc de poliéster reforzado con fibra de vidrio, de 300x400x200 mm, color gris RAL 7035, con grados de protección IP66 e IK10. | 1 | 55.38 | 55.38
[5 empty] | Subtotal materiales: |  | 55.38
2 |  |  |  | Mano de obra
mo003 |  | h |  | Oficial 1ª electricista. | 0.226 | 22.74 | 5.14
mo102 |  | h |  | Ayudante electricista. | 0.226 | 20.98 | 4.74
[5 empty] | Subtotal mano de obra: |  | 9.88
3 |  |  |  | Costes directos complementarios
|  | % |  | Costes directos complementarios | 2 | 65.26 | 1.31
Coste de mantenimiento decenal: 3,33€ en los primeros 10 años. |  |  |  |  | Costes directos (1+2+3): |  | 66.57