## Hoja 1
IEG010 | Ud | Centralización de contadores.
Centralización de contadores en cuarto de contadores formada por: módulo de interruptor general de maniobra de 160 A; 1 módulo de embarrado general; 1 módulo de fusibles de seguridad; 1 módulo de contadores monofásicos; 1 módulo de contadores trifásicos; módulo de servicios generales con seccionamiento; módulo de reloj conmutador para cambio de tarifa y 1 módulo de embarrado de protección, bornes de salida y conexión a tierra.
Código |  | Unidad | Descripción | Rendimiento | Precio unitario | Importe
1 |  |  | Materiales
mt35con050a |  | Ud | Módulo de interruptor general de maniobra de 160 A (III+N), homologado por la empresa suministradora. Incluso cableado y accesorios para formar parte de la centralización de contadores. | 1 | 135.23 | 135.23
mt35con080 |  | Ud | Módulo de embarrado general, homologado por la empresa suministradora. Incluso pletinas de cobre, cortacircuitos, cableado y accesorios para formar parte de la centralización de contadores. | 1 | 106.02 | 106.02
mt35con070 |  | Ud | Módulo de fusibles de seguridad, homologado por la empresa suministradora. Incluso fusibles, cableado y accesorios para formar parte de la centralización de contadores. | 1 | 70.62 | 70.62
mt35con040b |  | Ud | Módulo de servicios generales con módulo de fraccionamiento y seccionamiento, homologado por la empresa suministradora. Incluso cableado y accesorios para formar parte de la centralización de contadores. | 1 | 107.58 | 107.58
mt35con010a |  | Ud | Módulo para ubicación de tres contadores monofásicos, homologado por la empresa suministradora. Incluso cableado y accesorios para formar parte de la centralización de contadores. | 1 | 61.3 | 61.3
mt35con010b |  | Ud | Módulo para ubicación de tres contadores trifásicos, homologado por la empresa suministradora. Incluso cableado y accesorios para formar parte de la centralización de contadores. | 1 | 75.13 | 75.13
mt35con020 |  | Ud | Módulo de reloj conmutador para doble tarifa, homologado por la empresa suministradora. Incluso cableado y accesorios para formar parte de la centralización de contadores. | 1 | 59.5 | 59.5
mt35con060 |  | Ud | Módulo de bornes de salida y puesta a tierra, homologado por la empresa suministradora. Incluso carril, bornes, cableado y accesorios para formar parte de la centralización de contadores. | 1 | 81.14 | 81.14
mt35www010 |  | Ud | Material auxiliar para instalaciones eléctricas. | 1 | 1.48 | 1.48
|  |  |  | Subtotal materiales: |  | 698
2 |  |  | Mano de obra
mo003 |  | h | Oficial 1ª electricista. | 3.381 | 22.74 | 76.88
mo102 |  | h | Ayudante electricista. | 3.381 | 20.98 | 70.93
|  |  |  | Subtotal mano de obra: |  | 147.81
3 |  |  | Costes directos complementarios
|  | % | Costes directos complementarios | 2 | 845.81 | 16.92
Coste de mantenimiento decenal: 30,20€ en los primeros 10 años. |  |  |  | Costes directos (1+2+3): |  | 862.73