## Hoja 1
IEI021 | Ud | Circuito de recarga de vehículos eléctricos, individual, en garaje de edificio plurifamiliar.
Circuito monofásico de recarga de vehículos eléctricos, individual, en garaje de edificio plurifamiliar, de 50 m de longitud, formado por cables unipolares con conductores de cobre, H07Z1-K (AS) B2ca-s1a,d1,a1 3G6 mm², siendo su tensión asignada de 450/750 V, bajo tubo protector de PVC rígido, blindado, enchufable, de color gris RAL 7035, con IP44, resistencia a la compresión 1250 N, resistencia al impacto 6 julios, de 20 mm de diámetro. Instalación en superficie. El precio no incluye la estación de recarga de vehículos eléctricos.
Código |  | Unidad | Descripción | Rendimiento | Precio unitario | Importe
1 |  |  | Materiales
mt35aia220b |  | m | Tubo rígido de PVC, enchufable, curvable en caliente, de color gris RAL 7035, de 20 mm de diámetro nominal, para canalización fija en superficie. Resistencia a la compresión 1250 N, resistencia al impacto 6 julios, temperatura de trabajo -15°C hasta 90°C, con grado de protección IP44 según UNE 20324, propiedades eléctricas: aislante, no propagador de la llama. Según UNE-EN 61386-1 y UNE-EN 61386-22. Incluso abrazaderas, elementos de sujeción y accesorios (curvas, manguitos, tes, codos y curvas flexibles). | 50 | 2.81 | 140.5
mt35cun020d |  | m | Cable unipolar H07Z1-K (AS), siendo su tensión asignada de 450/750 V, reacción al fuego clase B2ca-s1a,d1,a1 según UNE-EN 50575, con conductor multifilar de cobre clase 5 (-K) de 6 mm² de sección, con aislamiento de compuesto termoplástico a base de poliolefina libre de halógenos con baja emisión de humos y gases corrosivos (Z1). Según UNE 211025. | 150 | 1.58 | 237
|  |  |  | Subtotal materiales: |  | 377.5
2 |  |  | Mano de obra
mo003 |  | h | Oficial 1ª electricista. | 2.952 | 22.74 | 67.13
mo102 |  | h | Ayudante electricista. | 3.489 | 20.98 | 73.2
|  |  |  | Subtotal mano de obra: |  | 140.33
3 |  |  | Costes directos complementarios
|  | % | Costes directos complementarios | 2 | 517.83 | 10.36
Coste de mantenimiento decenal: 18,49€ en los primeros 10 años. |  |  |  | Costes directos (1+2+3): |  | 528.19