## Hoja 1
IEM112 | Ud |  | Base de toma de usuario de señales de radiodifusión sonora y televisión, empotrada, antivandálica.
Base de toma de TV/R-SAT, antivandálica, con grados de protección IP40 e IK07, única, gama media, con tapa, de color blanco. Instalación empotrada. El precio no incluye la caja para mecanismo empotrado ni el marco embellecedor.
Código |  | Unidad |  | Descripción | Rendimiento | Precio unitario | Importe
1 |  |  |  | Materiales
mt40gmg610a |  | Ud |  | Base de toma de TV/R-SAT, antivandálica, con grados de protección IP40 e IK07, según IEC 60439, única, para empotrar, gama media. | 1 | 14.17 | 14.17
mt40gmg615a |  | Ud |  | Tapa antivandálica, con grados de protección IP40 e IK07, según IEC 60439, para base de toma de TV/R-SAT, gama media, de color blanco. | 1 | 3.16 | 3.16
[5 empty] | Subtotal materiales: |  | 17.33
2 |  |  |  | Mano de obra
mo003 |  | h |  | Oficial 1ª electricista. | 0.182 | 22.74 | 4.14
[5 empty] | Subtotal mano de obra: |  | 4.14
3 |  |  |  | Costes directos complementarios
|  | % |  | Costes directos complementarios | 2 | 21.47 | 0.43
Coste de mantenimiento decenal: 1,10€ en los primeros 10 años. |  |  |  |  | Costes directos (1+2+3): |  | 21.9