## Hoja 1
IEM152 | Ud |  | Marco embellecedor de mecanismos empotrados, antivandálico.
Marco embellecedor antivandálico, con grados de protección IP40 e IK07, para 1 elemento, gama media, de color.
Código |  | Unidad |  | Descripción | Rendimiento | Precio unitario | Importe
1 |  |  |  | Materiales
mt33gmg960b |  | Ud |  | Marco embellecedor antivandálico, con grados de protección IP40 e IK07, según IEC 60439, para 1 elemento, gama media, de color. | 1 | 7.83 | 7.83
[5 empty] | Subtotal materiales: |  | 7.83
2 |  |  |  | Mano de obra
mo003 |  | h |  | Oficial 1ª electricista. | 0.043 | 22.74 | 0.98
[5 empty] | Subtotal mano de obra: |  | 0.98
3 |  |  |  | Costes directos complementarios
|  | % |  | Costes directos complementarios | 2 | 8.81 | 0.18
Coste de mantenimiento decenal: 0,45€ en los primeros 10 años. |  |  |  |  | Costes directos (1+2+3): |  | 8.99