## Hoja 1
IEM093 | Ud | Timbre empotrado.
Timbre con 4 melodías, de tensión asignada 230 V, gama básica formado por mecanismo para timbre con 4 melodías, tapa con perforaciones, para timbre, zumbador y altavoz, de material termoplástico, libre de halógenos, color blanco acabado brillante y marco embellecedor para 1 elemento, de material termoplástico, libre de halógenos, color blanco acabado brillante. Instalación empotrada. El precio no incluye la caja para mecanismo empotrado.
Código |  | Unidad | Descripción | Rendimiento | Precio unitario | Importe
1 |  |  | Materiales
mt33nie092a |  | Ud | Mecanismo para timbre con 4 melodías, tensión asignada 230 V, nivel sonoro 72 dB, grado de protección IP20, para empotrar. | 1 | 54.3 | 54.3
mt33nie091a |  | Ud | Tapa con perforaciones, para timbre, zumbador y altavoz, de material termoplástico, libre de halógenos, color blanco acabado brillante, grado de protección IP20. | 1 | 7.97 | 7.97
mt33nie001aaa |  | Ud | Marco embellecedor para 1 elemento, de material termoplástico, libre de halógenos, color blanco acabado brillante. | 1 | 5.34 | 5.34
|  |  |  | Subtotal materiales: |  | 67.61
2 |  |  | Mano de obra
mo003 |  | h | Oficial 1ª electricista. | 0.204 | 23.74 | 4.84
|  |  |  | Subtotal mano de obra: |  | 4.84
3 |  |  | Costes directos complementarios
|  | % | Costes directos complementarios | 2 | 72.45 | 1.45
Coste de mantenimiento decenal: 3,70€ en los primeros 10 años. |  |  |  | Costes directos (1+2+3): |  | 73.9