## Hoja 1
IEM106 | Ud |  | Regulador electrónico de tensión, de superficie, estanco.
Regulador electrónico de tensión, estanco, con mando rotativo, con grado de protección IP44, monobloc, de material termoplástico color gris. Instalación en superficie.
Código |  | Unidad |  | Descripción | Rendimiento | Precio unitario | Importe
1 |  |  |  | Materiales
mt33gir365a |  | Ud |  | Regulador electrónico de tensión, estanco, con mando rotativo, con grado de protección IP44, monobloc, de material termoplástico color gris, tensión de alimentación 230 V, para lámparas incandescentes o halógenas, de 40 a 400 W de potencia total instalada. | 1 | 73.03 | 73.03
[5 empty] | Subtotal materiales: |  | 73.03
2 |  |  |  | Mano de obra
mo003 |  | h |  | Oficial 1ª electricista. | 0.161 | 22.74 | 3.66
[5 empty] | Subtotal mano de obra: |  | 3.66
3 |  |  |  | Costes directos complementarios
|  | % |  | Costes directos complementarios | 2 | 76.69 | 1.53
Coste de mantenimiento decenal: 3,91€ en los primeros 10 años. |  |  |  |  | Costes directos (1+2+3): |  | 78.22