## Hoja 1
IEO045 | Ud | Pieza para bandeja para soporte y conducción de cables eléctricos.
Curva 90° de PVC, color gris RAL 7035, de 60x75 mm.
Código |  | Unidad | Descripción | Rendimiento | Precio unitario | Importe
1 |  |  | Materiales
mt35une020a |  | Ud | Curva 90° de PVC, color gris RAL 7035, de 60x75 mm, con tornillos con tuerca de PVC. | 1 | 44.91 | 44.91
|  |  |  | Subtotal materiales: |  | 44.91
2 |  |  | Mano de obra
mo003 |  | h | Oficial 1ª electricista. | 0.059 | 22.74 | 1.34
mo102 |  | h | Ayudante electricista. | 0.059 | 20.98 | 1.24
|  |  |  | Subtotal mano de obra: |  | 2.58
3 |  |  | Costes directos complementarios
|  | % | Costes directos complementarios | 2 | 47.49 | 0.95
Coste de mantenimiento decenal: 1,70€ en los primeros 10 años. |  |  |  | Costes directos (1+2+3): |  | 48.44